## HC-0005-CS01
HC-0005-AD
P/N | DESCRIPCION | S/N | CANT | UND | COD NODO | NODO | CONFIGURACION | ENLACE | FREC | TIPO
52451243 | RTN510 Microwave, 4.91~5.97GHz, RT, antenna integrated, with installation material | 215245124310L4000038 | 1 | UND | HC-0005-AD | MOSCA | RTN-510-RT | HC-0005-CS01 | NA | IAO-TIPO A
2220369 | Adapter,-40degC~50degC,90V~264V,54V/0.65A,C8/RJ45,GE | 2102220369ARKC008437 | 1 | UND | HC-0005-AD | MOSCA | RTN-510-RT | HC-0005-CS01 | NA | IAO-TIPO A
4044497 | Power Cable,America AC Power Cable 125V7A,2.0m,PASM,18NISPT-1(2C),C7SF,Black | N/A | 1 | UND | HC-0005-AD | MOSCA | RTN-510-RT | HC-0005-CS01 | NA | IAO-TIPO A

## HC-0005-IE01
HC-0005-AD
P/N | DESCRIPCION | S/N | CANT | UND | COD NODO | NODO | CONFIGURACION | ENLACE | FREC | TIPO
52451243 | RTN510 Microwave, 4.91~5.97GHz, RT, antenna integrated, with installation material | 215245124310L2000414 | 1 | UND | HC-0005-AD | MOSCA | RTN-510-RT | HC-0005-IE01 | NA | IAO-TIPO B
2220369 | Adapter,-40degC~50degC,90V~264V,54V/0.65A,C8/RJ45,GE | 2102220369ARKC008438 | 1 | UND | HC-0005-AD | MOSCA | RTN-510-RT | HC-0005-IE01 | NA | IAO-TIPO B
4044497 | Power Cable,America AC Power Cable 125V7A,2.0m,PASM,18NISPT-1(2C),C7SF,Black | N/A | 1 | UND | HC-0005-AD | MOSCA | RTN-510-RT | HC-0005-IE01 | NA | IAO-TIPO B

## HC-0005-AD-S2
HC-0005-AD
P/N | DESCRIPCION | S/N | CANT | UND | COD NODO | NODO | CONFIGURACION | ENLACE | FREC | TIPO
27012719 | RTN510 Microwave Sector Antenna-dual polarization-N-with bracket-4.9~5.97GHz,16.5dBi | 2127012719QRK9000330 | 1 | UND | HC-0005-AD | MOSCA | RTN-510-AP | HC-0005-AD-S2 | NA | PMP
02310YPJ | OptiX RTN,PI-DC A11,power injector | 2102310YPJCNL4000791 | 1 | UND | HC-0005-AD | MOSCA | RTN-510-AP | HC-0005-AD-S2 | NA | PMP
52451244 | RTN510 Microwave,4.91~5.97GHz,AP,with installation material | 215245124410L3000430 | 1 | UND | HC-0005-AD | MOSCA | RTN-510-AP | HC-0005-AD-S2 | NA | PMP
25030704 | Power Cable,600V,UL3386,16AWG,Black,20A,UL (Unit:meter) | N/A | 3 | MT | HC-0005-AD | MOSCA | RTN-510-AP | HC-0005-AD-S2 | NA | PMP
25030728 | Power Cable, UL3386, 16AWG, 600V, 24A, Red | N/A | 3 | MT | HC-0005-AD | MOSCA | RTN-510-AP | HC-0005-AD-S2 | NA | PMP
25050238 | Symmetry Twist Cable,100ohm,SFTP CAT5E,0.53mm,24AWG,4Pairs,Black,Outdoor Cable | N/A | 52 | MT | HC-0005-AD | MOSCA | RTN-510-AP | HC-0005-AD-S2 | NA | PMP

## HC-0005-AD-S1
HC-0005-AD
P/N | DESCRIPCION | S/N | CANT | UND | COD NODO | NODO | CONFIGURACION | ENLACE | FREC | TIPO
27012719 | RTN510 Microwave Sector Antenna-dual polarization-N-with bracket-4.9~5.97GHz,16.5dBi | 2127012719QRK9000309 | 1 | UND | HC-0005-AD | MOSCA | RTN-510-AP | HC-0005-AD-S1 | NA | PMP
02310YPJ | OptiX RTN,PI-DC A11,power injector | 2102310YPJCNL4000770 | 1 | UND | HC-0005-AD | MOSCA | RTN-510-AP | HC-0005-AD-S1 | NA | PMP
52451244 | RTN510 Microwave,4.91~5.97GHz,AP,with installation material | 215245124410L2000131 | 1 | UND | HC-0005-AD | MOSCA | RTN-510-AP | HC-0005-AD-S1 | NA | PMP
25030704 | Power Cable,600V,UL3386,16AWG,Black,20A,UL (Unit:meter) | N/A | 3 | MT | HC-0005-AD | MOSCA | RTN-510-AP | HC-0005-AD-S1 | NA | PMP
25030728 | Power Cable, UL3386, 16AWG, 600V, 24A, Red | N/A | 3 | MT | HC-0005-AD | MOSCA | RTN-510-AP | HC-0005-AD-S1 | NA | PMP
25050238 | Symmetry Twist Cable,100ohm,SFTP CAT5E,0.53mm,24AWG,4Pairs,Black,Outdoor Cable | N/A | 50 | MT | HC-0005-AD | MOSCA | RTN-510-AP | HC-0005-AD-S1 | NA | PMP