## PA-0013-AI_PA-0009-AD_Hi
8-1+0 XPIC-SA-XMC3-09
P/N | DESCRIPCION | S/N | CANT | UND | COD NODO | NODO | CONFIGURACION | ENLACE | FREC | TIPO
02312ESG | OptiX RTN 320 2*GE(RJ45)+2*10GE(SFP+)+2*IF OAU2F Unit(-48VDC) | 2102312ESG10L4000017 | 1 | UND | PA-0009-AD | PAUCAR | 8-1+0 XPIC-SA-XMC3-09 | PA-0013-AI_PA-0009-AD | Hi | PTP
52414033 | Microwave ODU,RTN XMC,8G,-3,High site,H,8042MHz,8178MHz,7731MHz,7867MHz,Without doc,WR-112,H01,311.32MHz,Sub Band A,8042MHz,8178MHz | 215241403310LA000173 | 1 | UND | PA-0009-AD | PAUCAR | 8-1+0 XPIC-SA-XMC3-09 | PA-0013-AI_PA-0009-AD | Hi | PTP
52414033 | Microwave ODU,RTN XMC,8G,-3,High site,H,8042MHz,8178MHz,7731MHz,7867MHz,Without doc,WR-112,H01,311.32MHz,Sub Band A,8042MHz,8178MHz | 215241403310LA000150 | 1 | UND | PA-0009-AD | PAUCAR | 8-1+0 XPIC-SA-XMC3-09 | PA-0013-AI_PA-0009-AD | Hi | PTP
52432583 | Microwave Antenna,A7WD09MAC-3NX,7W,900mm,UHP-M,Dual Polarization,Direct(XMC)/Separate(All RTN ODU) Mount,34.9dBi,3deg,30dB,With English doc,C3 | 21524325833AL2004906 | 1 | UND | PA-0009-AD | PAUCAR | 8-1+0 XPIC-SA-XMC3-09 | PA-0013-AI_PA-0009-AD | Hi | PTP
04130753 | Radio Frequency Cable,1m,N50SM-XVI,COAX50-7.6/4.8B,N50SM-XVI | N/A | 2 | UND | PA-0009-AD | PAUCAR | 8-1+0 XPIC-SA-XMC3-09 | PA-0013-AI_PA-0009-AD | Hi | PTP
25050238 | Symmetry Twist Cable,100ohm,SFTP CAT5E,0.53mm,24AWG,4Pairs,Black,Outdoor Cable | N/A | 32 | MT | PA-0009-AD | PAUCAR | 8-1+0 XPIC-SA-XMC3-09 | PA-0013-AI_PA-0009-AD | Hi | PTP
25033800 | Electronic¦Electric Cable,300V,UL2464,2x12AWG,Black(2Cores:Red,Black),Shielding Outdoor Cable,UL | N/A | 33 | MT | PA-0009-AD | PAUCAR | 8-1+0 XPIC-SA-XMC3-09 | PA-0013-AI_PA-0009-AD | Hi | PTP
02232UCG | Outdoor OAU-2F Installation Material | N/A | 1 | UND | PA-0009-AD | PAUCAR | 8-1+0 XPIC-SA-XMC3-09 | PA-0013-AI_PA-0009-AD | Hi | PTP
02230CJP | IF/ODU Installation Accessories(5D) | N/A | 2 | UND | PA-0009-AD | PAUCAR | 8-1+0 XPIC-SA-XMC3-09 | PA-0013-AI_PA-0009-AD | Hi | PTP
21243568 | OAU Fix Part-XMC-3 7G~11G | N/A | 1 | UND | PA-0009-AD | PAUCAR | 8-1+0 XPIC-SA-XMC3-09 | PA-0013-AI_PA-0009-AD | Hi | PTP
27150187 | Antenna Accessory,Lightningproof&Earthing Clip,Copper Sheet(Fixed by Cable Tie),with U-type Grounding Clamp,Adapted for 3.3mm^2~16mm^2 Shielding Power Cable | N/A | 4 | UND | PA-0009-AD | PAUCAR | 8-1+0 XPIC-SA-XMC3-09 | PA-0013-AI_PA-0009-AD | Hi | PTP

## PA-0009-AD-S1
PA-0009-AD-S1
P/N | DESCRIPCION | S/N | CANT | UND | COD NODO | NODO | CONFIGURACION | ENLACE | FREC | TIPO
52451244 | RTN510 Microwave,4.91~5.97GHz,AP,with installation material | 215245124410L3000157 | 1 | UND | PA-0009-AD | PAUCAR | RTN-510-AP | PA-0009-AD-S1 | NA | PMP
27012719 | RTN510 Microwave Sector Antenna-dual polarization-N-with bracket-4.9~5.97GHz,16.5dBi | 2127012719QRL2000261 | 1 | UND | PA-0009-AD | PAUCAR | RTN-510-AP | PA-0009-AD-S1 | NA | PMP
02310YPJ | OptiX RTN,PI-DC A11,power injector | 2102310YPJCNK9001628 | 1 | UND | PA-0009-AD | PAUCAR | RTN-510-AP | PA-0009-AD-S1 | NA | PMP
25030704 | Power Cable,600V,UL3386,16AWG,Black,20A,UL (Unit:meter) | N/A | 3 | MT | PA-0009-AD | PAUCAR | RTN-510-AP | PA-0009-AD-S1 | NA | PMP
25030728 | Power Cable, UL3386, 16AWG, 600V, 24A, Red | N/A | 3 | MT | PA-0009-AD | PAUCAR | RTN-510-AP | PA-0009-AD-S1 | NA | PMP
25050238 | Symmetry Twist Cable,100ohm,SFTP CAT5E,0.53mm,24AWG,4Pairs,Black,Outdoor Cable | N/A | 30 | MT | PA-0009-AD | PAUCAR | RTN-510-AP | PA-0009-AD-S1 | NA | PMP

## PA-0009-AD-S2
PA-0009-AD-S2
P/N | DESCRIPCION | S/N | CANT | UND | COD NODO | NODO | CONFIGURACION | ENLACE | FREC | TIPO
52451244 | RTN510 Microwave,4.91~5.97GHz,AP,with installation material | 215245124410L2000188 | 1 | UND | PA-0009-AD | PAUCAR | RTN-510-AP | PA-0009-AD-S2 | NA | PMP
27012719 | RTN510 Microwave Sector Antenna-dual polarization-N-with bracket-4.9~5.97GHz,16.5dBi | 2127012719QRL2000262 | 1 | UND | PA-0009-AD | PAUCAR | RTN-510-AP | PA-0009-AD-S2 | NA | PMP
02310YPJ | OptiX RTN,PI-DC A11,power injector | 2102310YPJCNK9001230 | 1 | UND | PA-0009-AD | PAUCAR | RTN-510-AP | PA-0009-AD-S2 | NA | PMP
25030704 | Power Cable,600V,UL3386,16AWG,Black,20A,UL (Unit:meter) | N/A | 3 | MT | PA-0009-AD | PAUCAR | RTN-510-AP | PA-0009-AD-S2 | NA | PMP
25030728 | Power Cable, UL3386, 16AWG, 600V, 24A, Red | N/A | 3 | MT | PA-0009-AD | PAUCAR | RTN-510-AP | PA-0009-AD-S2 | NA | PMP
25050238 | Symmetry Twist Cable,100ohm,SFTP CAT5E,0.53mm,24AWG,4Pairs,Black,Outdoor Cable | N/A | 33 | MT | PA-0009-AD | PAUCAR | RTN-510-AP | PA-0009-AD-S2 | NA | PMP

## PA-0009-IE01
PA-0009-IE01
P/N | DESCRIPCION | S/N | CANT | UND | COD NODO | NODO | CONFIGURACION | ENLACE | FREC | TIPO
52451243 | RTN510 Microwave, 4.91~5.97GHz, RT, antenna integrated, with installation material | 215245124310L3000155 | 1 | UND | PA-0009-AD | PAUCAR | RTN-510-RT | PA-0009-IE01 | NA | IAO-TIPO B
02220369 | Adapter,-40degC~50degC,90V~264V,54V/0.65A,C8/RJ45,GE | 2102220369ARKC010276 | 1 | UND | PA-0009-AD | PAUCAR | RTN-510-RT | PA-0009-IE01 | NA | IAO-TIPO B
04044497 | Power Cable,America AC Power Cable 125V7A,2.0m,PASM,18NISPT-1(2C),C7SF,Black | N/A | 1 | UND | PA-0009-AD | PAUCAR | RTN-510-RT | PA-0009-IE01 | NA | IAO-TIPO B

## PA-0009-CS01
PA-0009-CS01
P/N | DESCRIPCION | S/N | CANT | UND | COD NODO | NODO | CONFIGURACION | ENLACE | FREC | TIPO
52451243 | RTN510 Microwave, 4.91~5.97GHz, RT, antenna integrated, with installation material | 215245124310L3000058 | 1 | UND | PA-0009-AD | PAUCAR | RTN-510-RT | PA-0009-CS01 | NA | IAO-TIPO A
02220369 | Adapter,-40degC~50degC,90V~264V,54V/0.65A,C8/RJ45,GE | 2102220369ARKC007793 | 1 | UND | PA-0009-AD | PAUCAR | RTN-510-RT | PA-0009-CS01 | NA | IAO-TIPO A
04044497 | Power Cable,America AC Power Cable 125V7A,2.0m,PASM,18NISPT-1(2C),C7SF,Black | N/A | 1 | UND | PA-0009-AD | PAUCAR | RTN-510-RT | PA-0009-CS01 | NA | IAO-TIPO A

## PA-0009-CO01
PA-0009-CO01
P/N | DESCRIPCION | S/N | CANT | UND | COD NODO | NODO | CONFIGURACION | ENLACE | FREC | TIPO
52451243 | RTN510 Microwave, 4.91~5.97GHz, RT, antenna integrated, with installation material | 215245124310L3000175 | 1 | UND | PA-0009-AD | PAUCAR | RTN-510-RT | PA-0009-CO01 | NA | IAO-TIPO A
02220369 | Adapter,-40degC~50degC,90V~264V,54V/0.65A,C8/RJ45,GE | 2102220369ARKC009649 | 1 | UND | PA-0009-AD | PAUCAR | RTN-510-RT | PA-0009-CO01 | NA | IAO-TIPO A
04044497 | Power Cable,America AC Power Cable 125V7A,2.0m,PASM,18NISPT-1(2C),C7SF,Black | N/A | 1 | UND | PA-0009-AD | PAUCAR | RTN-510-RT | PA-0009-CO01 | NA | IAO-TIPO A